## 线扫快速选型手册Line Scan Lens Selectio
线扫镜头选型 | Line Scan Lens Selection
倍率=芯片长度/视野（8k7μm例:芯片长度=8000*0.007）
Magnification = Sensor Size / FOV |  |  |  | More Info: | www.soyocctv.com
型号 | 焦距 | 最大像面 | 中心倍率范围 | 中心工作距离 | 中心共轭距 | 视野范围FOV | [5 empty] | 倍率范围 | 工作距离 | 共轭距 | 接口 MOUNT
Model | F.L. | Max Image Circle | Center Mag. | Center W.D | Center Conjugate Distance I.O | 16k5μm | 16k3.5μm | 8k7μm | 8k5μm | 4k7μm | 4k5μm | Mag. | W.D. | I.O | M42 | M58 | M72 | M90 | M95 | F
SLS2540A-0.24X | 25 | 28 | 0.24 | 100 | 192 |  |  |  |  | 96-156 | 69-111 | 0.18-0.29 | 78-130 | 173-223 | ◆
SLS2540A-0.15X | 25 | 28 | 0.15 | 160 | 248 |  |  |  |  | 160-224 | 114-160 | 0.125-0.175 | 130-187 | 223-179 | ◆
SLS2540A-0.08X | 25 | 28 | 0.085 | 300 | 385 |  |  |  |  | 233-560 | 166-400 | 0.05-0.12 | 206-520 | 296-608 | ◆
SLS2540A-0.03X | 25 | 28 | 0.03 | 870 | 952 |  |  |  |  | 560-1867 | 400-1333 | 0.015-0.05 | 520-1740 | 607-1826 | ◆
SLS3528A-0.5X | 35 | 28 | 0.5 | 84 | 169 |  |  |  |  | 40-93 | 28.6-66.7 | 0.3-0.7 | 63-123 | 155-202 | ◆
SLS3528A-0.2X | 35 | 28 | 0.2 | 190 | 264 |  |  |  |  | 112-186 | 80-133 | 0.15-0.25 | 152-245 | 229-318 | ◆
SLS3528A-01X | 35 | 28 | 0.1 | 350 | 421 |  |  |  |  | 187-560 | 133-400 | 0.05-0.15 | 240-700 | 312-769 | ◆
SLS3528A-0.05X | 35 | 28 | 0.05 | 700 | 772 |  |  |  |  | 233-1400 | 167-1000 | 0.02-0.12 | 298-1750 | 372-1821 | ◆
SLS4040A-0.15X | 40 | 62 | 0.16 | 270 | 357 |  |  | 187-1400 | 133-1000 | 93-700 | 67-500 | 0.04-0.3 | 155-1050 | 248-1132 | ◆ | ◆ | ◆ |  |  | ◆
SLS4032A-0.1X | 40 | 46 | 0.1 | 400 | 485 |  |  |  | 133-1000 | 93-700 | 67-500 | 0.04-0.3 | 155-1050 | 248-1132 | ◆ | ◆ | ◆ |  |  | ◆
SLS5028A-0.1X | 50 | 46 | 0.1 | 500 | 574 |  |  |  | 133-1000 | 93-700 | 67-500 | 0.04-0.3 | 180-1265 | 268-1340 | ◆ | ◆ | ◆ |  |  | ◆
SLS5040A-0.05X | 50 | 62 | 0.05 | 1000 | 1103 |  | 814-2280 | 814-2280 | 571-1600 | 400-1120 | 285-800 | 0.025-0.07 | 735-2000 | 839-2102 | ◆ | ◆ | ◆
SLS5040A-0.1X | 50 | 62 | 0.1 | 500 | 606 |  | 380-814 | 380-814 | 266-571 | 186-400 | 133-285 | 0.07-0.15 | 355-735 | 512-839 | ◆ | ◆ | ◆
SLS5040A-0.15X | 50 | 62 | 0.15 | 350 | 463 |  | 280-560 | 280-560 | 200-400 | 140-280 | 100-200 | 0.1-0.2 | 270-500 | 380-606 | ◆ | ◆ | ◆
SLS5040A-0.2X | 50 | 62 | 0.2 | 270 | 381 |  | 228-380 | 228-380 | 160-266 | 112-186 | 80-133 | 0.15-0.25 | 220-350 | 333-459 | ◆ | ◆ | ◆
SLS6040A-0.1X | 60 | 62 | 0.1 | 635 | 723 |  |  | 311-1867 | 222-1333 | 155-933 | 111-667 | 0.03-0.18 | 370-2050 | 526-1330 | ◆ | ◆ | ◆ |  |  | ◆
SLS8040A-0.13X | 80 | 62 | 0.13 | 690 | 736 |  | 311-560 | 311-560 | 222-400 | 156-280 | 122-140 | 0.1-0.18 | 520-880 | 645-1018 | ◆ | ◆ | ◆
SLS8040A-0.25X | 80 | 62 | 0.25 | 385 | 533 |  | 152-285 | 152-285 | 106-200 | 74-140 | 53-100 | 0.2-0.375 | 276-460 | 451-614 | ◆ | ◆ | ◆
SLS8040A-0.5X | 80 | 62 | 0.5 | 225 | 391 |  | 91-152 | 91-152 | 64-106 | 45-74 | 32-53 | 0.375-0.625 | 188-273 | 368-446 | ◆ | ◆ | ◆
SLS8040A-0.75X | 80 | 62 | 0.75 | 170 | 354 |  | 63-91 | 63-91 | 44-64 | 31-45 | 22-32 | 0.625-0.9 | 147-185 | 349-365 | ◆ | ◆ | ◆
SLS8040A-1X | 80 | 62 | 1 | 140 | 347 |  | 47-62 | 47-62 | 33-44 | 23-31 | 17-22 | 0.9-1.2 | 125-147 | 348-350 | ◆ | ◆ | ◆
SLS8056A-0.3X | 80 | 62 | 0.2 | 322 | 450 |  | 140-280 | 140-280 | 100-200 | 70-140 | 50-100 | 0.2-0.4 | 255-455 | 392-576
SLS1602AX | 146 | 90 | 0.26 | 645 | 865 | 267-364 | 187-255 | 187-255 |  |  |  | 0.22-0.3 | 571-752 | 799-966 |  |  | ◆ | ◆ | ◆
SLS1633AX | 146 | 90 | 0.33 | 533 | 764 | 216-267 | 151-187 | 151-187 |  |  |  | 0.3-0.37 | 482-571 | 312-769 |  |  | ◆ | ◆ | ◆
SLS1605BX | 116 | 82 | 0.5 | 298 | 497 | 148-174 | 104-122 | 104-122 |  |  |  | 0.46-0.54 | 281-318 | 484-512 |  |  | ◆ | ◆ | ◆
SLS1607BX | 116 | 82 | 0.75 | 224 | 452 | 94-114 | 66-80 | 66-80 |  |  |  | 0.7-0.85 | 206-235 | 445-457 |  |  | ◆ | ◆ | ◆
SLS1605AX | 146 | 90 | 0.5 | 384 | 632 | 148-174 | 104-122 | 104-122 |  |  |  | 0.46-0.54 | 357-417 | 613-589 |  |  | ◆ | ◆ | ◆
SLS1605AX | 146 | 90 | 0.75 | 286 | 575 | 94-114 | 66-80 | 66-80 |  |  |  | 0.7-0.85 | 268-305 | 443-581 |  |  | ◆ | ◆ | ◆
SLS1610AX | 116 | 90 | 1 | 188 | 442 | 74-87 | 52-61 | 52-61 |  |  |  | 0.92-1.08 | 180-198 | 442.0-443.1 |  |  | ◆ | ◆ | ◆
SLS1613AX | 146 | 90 | 1.33 | 204 | 574 | 53-67 | 37-47 | 37-47 |  |  |  | 1.2-1.5 | 192-216 | 567-587 |  |  | ◆ | ◆ | ◆
SLS1620AX | 146 | 90 | 2 | 169 | 632 | 32-46 | 22-32 | 22-32 |  |  |  | 1.75-2.5 | 154-179 | 606-690 |  |  | ◆ | ◆ | ◆
SLS1630AX | 146 | 90 | 3 | 150 | 764 | 23-30 | 16-21 | 16-21 |  |  |  | 2.7-3.5 | 144-157 | 717-826 |  |  | ◆ | ◆ | ◆

## 工作距分布简表W.D
线扫镜头工作距分布简图 W.D List
工作距离(mm) |  | 75 |  |  | 100 |  |  | 125 |  |  | 150 |  |  |  | 175 |  |  |  | 200 |  |  | 225 |  |  | 250 |  |  | 275 |  |  | 300 |  |  | 400 |  |  | 500 |  |  | 600 |  |  | 700 |  |  | 800 | 900 | 1000 |  | 1500 |  |  |  | 2000 | 2500 | 3000 | 3500
型号Model | 焦距E.F.L
SLS2540A-0.24X | 25 |  |  | 78 |  |  | 130
SLS2540A-0.15X | 25 | [8 empty] | 130 | [5 empty] | 187
SLS2540A-0.08X | 25 | [18 empty] | 200 | [16 empty] | 520
SLS2540A-0.03X | 25 | [37 empty] | 520 | [11 empty] | 1740
SLS3528A-0.5X | 35 |  | 63 |  |  | 123
SLS3528A-0.2X | 35 | [11 empty] | 152 | [9 empty] | 245
SLS3528A-0.1X | 35 | [22 empty] | 240 | [17 empty] | 700
SLS3528A-0.05X | 35 | [22 empty] | 240 | [17 empty] | 700
SLS4040AX | 40 | [11 empty] | 155 | [34 empty] | 1050
SLS4032AX | 40 | [11 empty] | 155 | [34 empty] | 1050
SLS5028AX | 50 | [15 empty] | 180 | [31 empty] | 1265
SLS5040A-0.05X | 50 | [43 empty] | 735 | [7 empty] | 2000
SLS5040A-0.1X | 50 | [32 empty] | 355 | [9 empty] | 735
SLS5040A-0..15X | 50
SLS5040A-0.2X | 50 | [21 empty] | 220 | [9 empty] | 350
SLS6040AX | 60 | [14 empty] | 171 | [19 empty] | 370 | [15 empty] | 2021 | 2050
SLS8056AX | 80
SLS8040A-0.13X | 80
SLS8040A-0.25X | 80 | [28 empty] | 276 | [5 empty] | 460
SLS8040A-0.5X | 80 | [17 empty] | 188 | [7 empty] | 273
SLS8040-0.75X | 80 | [10 empty] | 147 |  |  |  |  | 185
SLS8040A-1X | 80 | [7 empty] | 125 |  |  | 147 185
SLS1602AX | 146 | [39 empty] | 571 |  |  | 752
SLS1603AX | 146 | [35 empty] | 482 |  |  | 571
SLS1605BX | 116 | [33 empty] | 457 |  | 417
SLS1607BX | 116 | [14 empty] | 171 | [12 empty] | 268 |  |  | 305 | [19 empty] | 2021 | 2050
SLS1605AX | 146 | [33 empty] | 457 |  |  | 417
SLS1607AX | 146 | [14 empty] | 171 | [12 empty] | 268 |  |  | 305 | [19 empty] | 2021 | 2050
SLS1610AX | 116 | [16 empty] | 180 |  |  | 198
LA1613AX | 146 | [17 empty] | 188 | 192 |  | 216 |  |  |  |  | 273
SLS1620AX | 146 | [10 empty] | 147 |  | 154 |  |  | 179
SLS1630AX | 146 | [7 empty] | 125 |  |  | 144 |  |  | 157
工作距离(mm)W.D |  | 75 |  |  | 100 |  |  | 125 |  |  | 150 |  |  |  | 175 |  |  |  | 200 |  |  | 225 |  |  | 250 |  |  | 275 |  |  | 300 |  |  | 400 |  |  | 500 |  |  | 600 |  |  | 700 |  |  | 800 | 900 | 1000 |  | 1500 |  |  |  | 2000 | 2500 | 3000 | 3500